## Sheet1
冰雪型地质灾害链动力模拟试验装置参数表
A、设计依据
1、《冷库设计规范》GB50072-2010
2、《组合冷库用隔热夹芯板》JB/T6527-2006
3、《工业金属管道设计规范》GB50316-2000
3、《质量管理体系标准》GB/T1900-2008
4、《制冷设备、空气分离设备安装工程施工及验收规范》GB50274-2010
5、 国家现行有关规范、规程及业主提供的技术参数
B、设计参数
1、室外计算温度：+40℃（以成都通风温度计算）
2、冷凝温度：+40℃
3、 | 总存贮量：208立方
C、设计要求
1、库体尺寸：13*4*4（单位：米）
2、冷库最低温度 ：-20度
3、库体结构：墙板/顶板：10cm 聚氨酯彩钢库板
D、制冷系统部分
序号 | 名称 | 产地/品牌 | 型号 | 技术说明 | 单位 | 数量 | 单价 | 金额（元）
1 | 西典风冷机组10P | 成都西典 | 15P | 金牌品质，热氟融霜，高效节能。 | 套 | 2
2 | 冷风机 | 成都西典 |  | 金牌品质，寿命长，震动小，效率高等，机组内含压力保护，电机热保护等。 | 套 | 2
3 | 丹佛斯电磁阀 | 天津 | 16 |  | 只 | 2
4 | R410 10.7KG | 国产 | R410 |  | 瓶 | 2
5 | 冷冻油 | 冰熊 | 脂类油 |  | 瓶 | 1
6 | 铜管及接头 | 青岛 |  |  | 米 | 30
7 | 信号线、电源线等 | 国产 |  |  | 套 | 2
8 | 化霜系统 | 国产 |  |  | 套 | 2
9 | 库灯 | 国产 | LED |  | 套 | 6
10 | 湿度监测仪 | 国产 |  |  | 套 | 1
11 | 设备安装辅材 | 国产 |  |  | 批 | 1
小计
E、库体保温部分
序号 | 名称 | 产地/品牌 | 型号 | 技术说明 | 单位 | 数量 | 单价 | 金额（元）
1 | 聚胺脂双面彩钢保温板 | 上海 | 100mm厚 | 外彩钢板为灰白色，100mm,彩钢板厚度0.4mm，容重：38kg/m³(±2kg)，加阻燃B2 | ㎡ | 196
2 | 聚氨酯平移门 | 上海 | 2022型 | 采用双面彩钢聚氨酯库手动门、优质门封条。(内尺寸：3000*2200mm) | 扇 | 1
3 | 聚氨酯平移门 | 上海 | 2022型 | 采用双面彩钢聚氨酯库手动门、优质门封条。(内尺寸：3000*900mm) | 扇 | 1
4 | 密封胶 | 上海 | 低温型 | 低温密封 | 件 | 1
5 | 收边件 | 上海 | 低温型 | 低温密封 | M | 200
小计
F、总报价
1 | 实验装置报价
2 | 运费及安装费
3 | 总价（单位：元）